## I vs V
N | I | V | 0.2
1 | 0.34 | 0.956
2 | 0.44 | 1.243
3 | 0.55 | 1.497
4 | 0.66 | 1.748
5 | 0.76 | 2.028
6 | 0.86 | 2.257
7 | 0.99 | 2.546
8 | 1.1 | 2.73
9 | 1.19 | 3.053
10 | 1.28 | 3.247
11 | 1.37 | 3.517
12
13

## T vs I, T vs spd and Emf vs spd
N | Motor current I(A) | F1(N) | F2(N) | Voltage V at the motor (V) | Motor speed (rpm) | Torque (Nm) T=(F1-F2)x0.5d | Motor emf (V) E=V-Vb-IxR | d (m) | Vb (V) | R (Ω) | Motor speed (rps)
1 | 0.14 | 0 | 0 | 5 | 4890 | 0 | 4.5042 | 0.01 | 0.1568 | 2.4211 | 512.0796
2 | 0.24 | 0.2 | 0 | 5 | 4656 | 0.001 | 4.2621 |  |  |  | 487.5752
3 | 0.35 | 0.4 | 0 | 5 | 4300 | 0.002 | 3.9958 |  |  |  | 450.2949
4 | 0.49 | 0.6 | 0 | 5 | 3947 | 0.003 | 3.6569 |  |  |  | 413.3289
5 | 0.62 | 0.8 | 0 | 5 | 3642 | 0.004 | 3.3421 |  |  |  | 381.3893
6 | 0.69 | 1 | 0 | 5 | 3582 | 0.005 | 3.1726 |  |  |  | 375.1062
7 | 0.84 | 1.2 | 0 | 5 | 3220 | 0.006 | 2.8095 |  |  |  | 337.1976
8 | 1.02 | 1.4 | 0 | 5 | 2776 | 0.007 | 2.3737 |  |  |  | 290.702
9 | 1.12 | 1.6 | 0 | 5 | 2546 | 0.008 | 2.1316 |  |  |  | 266.6165
10 | 1.23 | 1.8 | 0 | 5 | 2221 | 0.009 | 1.8652 |  |  |  | 232.5826
11 | 1.38 | 2 | 0 | 5 | 1864 | 0.01 | 1.5021 |  |  |  | 195.1976
12 |  |  |  | 5 |  | 0 | 4.8432 |  |  |  | 0
13 |  |  |  | 5 |  | 0 | 4.8432 |  |  |  | 0
14 |  |  |  | 5 |  | 0 | 4.8432 |  |  |  | 0
15 |  |  |  | 5 |  | 0 | 4.8432 |  |  |  | 0