## Sheet1
weight (N) | Flat:stationary | Flat: constant speed | Ramp: stationary | Ramp: constant speed | coffient of static friction: flat stationary | coffient of rolling friction flat constant | Ramp: static friction coffient | Ramp: rolling friction coffient
5.5 | 0.5 | 0.5 | 3 | 2.2 | 0.1 | 0.090909 | 0.30715 | 0.13732
| 0.6 | 0.5 | 3.2 | 2.2 | #DIV/0! | #DIV/0! | #DIV/0! | #DIV/0!
10.5 | 1.2 | 0.8 | 7 | 4 | 0.10476 | 0.07619 | 0.41408 | 0.11755
| 1 | 0.8 | 7 | 4 | #DIV/0! | #DIV/0! | #DIV/0! | #DIV/0!
15.5 | 1.3 | 1 | 12 | 6 | 0.087097 | 0.070968 | 0.52568 | 0.12392
| 1.4 | 1.2 | 12 | 6 | #DIV/0! | #DIV/0! | #DIV/0! | #DIV/0!
20.5 | 1.7 | 2 | 14.5 | 8 | 0.078049 | 0.090244 | 0.45627 | 0.12719
| 1.5 | 1.7 | 14.5 | 8 | #DIV/0! | #DIV/0! | #DIV/0! | #DIV/0!
AVERAGE FRICTION |  |  |  |  | 0.092477 | 0.082078 | 0.4258 | 0.12649
TORQUE REQUIRED FOR MASS OF 1217g |  |  |  |  | 0.0456 | 0.0406 | N/A | N/A
Degree in degrees | 15.5
Diameter | 8.3 cm