## I vs V
N | I | V
1 | 1.31 | 3.119
2 | 1.16 | 2.843
3 | 1.09 | 2.618
4 | 0.91 | 2.453
5 | 0.8 | 2.242
6 | 0.7 | 2.01
7 | 0.61 | 1.82
8 | 0.52 | 1.61
9 | 0.44 | 1.409
10 | 0.36 | 1.213
11 | 0.31 | 1.03
12
13
| I | V
| 0.1 | 0.00878
| 0.2 | 0.019
| 0.3 | 0.02797
| 0.4 | 0.037
| 0.5 | 0.04743
| 0.6 | 0.05698
| 0.7 | 0.0643
| 0.8 | 0.07534
| 0.9 | 0.08351
| 1 | 0.09265

## T vs I, T vs spd and Emf vs spd
N | Motor current I(A) | F1(N) | F2(N) | Voltage V at the motor (V) | Motor speed (rpm) | Torque (Nm) T=(F1-F2)x0.5d | Motor emf (V) E=V-Vb-IxR | d (m) | Vb (V) | R (Ω) | Motor speed (rps)
1 | 1.31 | 2.5 | 0.8 | 3.119 |  | 0.0085 | 3.119 | 0.01 |  |  | 0
2 | 1.16 | 2.1 | 0.7 | 2.843 |  | 0.007 | 2.843 |  |  |  | 0
3 | 1.09 | 2.1 | 0.7 | 2.618 |  | 0.007 | 2.618 |  |  |  | 0
4 | 0.91 | 1.7 | 0.6 | 2.453 |  | 0.0055 | 2.453 |  |  |  | 0
5 | 0.8 | 1.7 | 0.6 | 2.242 |  | 0.0055 | 2.242 |  |  |  | 0
6 | 0.7 | 1.3 | 0.5 | 2.01 |  | 0.004 | 2.01 |  |  |  | 0
7 | 0.61 | 1.1 | 0.4 | 1.82 |  | 0.0035 | 1.82 |  |  |  | 0
8 | 0.52 | 1 | 0.4 | 1.61 |  | 0.003 | 1.61 |  |  |  | 0
9 | 0.44 | 0.8 | 0.35 | 1.409 |  | 0.00225 | 1.409 |  |  |  | 0
10 | 0.36 | 0.7 | 0.3 | 1.213 |  | 0.002 | 1.213 |  |  |  | 0
11 | 0.31 | 0.5 | 0.2 | 1.03 |  | 0.0015 | 1.03 |  |  |  | 0
12 | [5 empty] | 0 | 0 |  |  |  | 0
13 | [5 empty] | 0 | 0 |  |  |  | 0
14 | [5 empty] | 0 | 0 |  |  |  | 0
15 | [5 empty] | 0 | 0 |  |  |  | 0